## BOM_Board1_PCB1_2_2026-07-29
No. | Quantity | Comment | Designator | Footprint | Value | Manufacturer Part | Manufacturer | Supplier Part | Supplier
1 | 1 | AP3602AKTR-G1 | 5VBoost | SOT-23-6_L2.9-W1.6-P0.95-LS2.8-BR |  | AP3602AKTR-G1 | DIODES(美台) | C460358 | LCSC
2 | 2 | 22nF | ACM1,ACM2 | C0603 | 22nF | CL10B223KB8NNNC | SAMSUNG(三星) | C21122 | LCSC
3 | 1 | B2B-PH-K-S-GW | BATTERY | CONN-TH_B2B-PH-K-S |  | B2B-PH-K-S-GW | JST | C5251182 | LCSC
4 | 1 | BQ25895RTWT | Bat_Charger | WQFN-24_L4.0-W4.0-P0.50-TL-EP2.7 |  | BQ25895RTWT | TI(德州仪器) | C2861263 | LCSC
5 | 5 | 10nF | BST1,BST2,C11,C12,C13 | C0603 | 10nF | CC0603KRX7R9BB103 | YAGEO(国巨) | C100042 | LCSC
6 | 1 | TPS63020DSJR | Buck_Boost | VSON-14_L4.0-W3.0-P0.50-BL-EP_TI_DSJ |  | TPS63020DSJR | TI(德州仪器) | C15483 | LCSC
7 | 1 | 100nF | C1 | C0603 | 100nF | CL10B104KB8NNNC | SAMSUNG(三星) | C1591 | LCSC
8 | 9 | 10uF | C2,C3,C6,C9,C16,C17,C18,C21,C22 | C1206 | 10uF | CL31A106KAHNNNE | SAMSUNG(三星) | C9807 | LCSC
9 | 1 | 1nF | C4 | C0603 | 1nF | CC0603JRNPO9BN102 | YAGEO(国巨) | C106246 | LCSC
10 | 9 | 100nF | C5,C7,C15,C23,C25,C26,C27,DC1_ESP,DC2_ESP | C0603 | 100nF | CC0603KRX7R9BB104 | YAGEO(国巨) | C14663 | LCSC
11 | 4 | 1uF | C8,C19,C20,C24 | C1206 | 1uF | 1206B105K500NT | FH(风华) | C90539 | LCSC
12 | 1 | 4.7uF | C10 | C1206 | 4.7uF | 1206B475K500NT | FH(风华) | C29823 | LCSC
13 | 1 | 22uF | C14 | C1206 | 22uF | TCC1206X5R226K250HT | CCTC(三环) | C5448922 | LCSC
14 | 1 | 820pF | C28 | C0603 | 820pF | CC0603JRNPO9BN821 | YAGEO(国巨) | C107057 | LCSC
15 | 1 | FPC-05F-24PH20 | Camera | FPC-SMD_24P-P0.50_FPC-05F-24PH20 |  | FPC-05F-24PH20 | XUNPU(讯普) | C2856805 | LCSC
16 | 2 | 470nF | CLAMP1,CLAMP2 | C0603 | 470nF | CC0603KRX7R9BB474 | YAGEO(国巨) | C513577 | LCSC
17 | 1 | 2.4GHz | ESP | WIRELM-SMD_ESP32-S3-WROOM-1 | 2.4GHz | ESP32-S3-WROOM-1-N16R8 | ESPRESSIF(乐鑫) | C2913202 | LCSC
18 | 1 | MAX17048G+T10 | Fuel_Gauge | TDFN-8_L2.0-W2.0-P0.50-BL-EP1.2 |  | MAX17048G+T10 | ADI(亚德诺)/MAXIM(美信) | C2682616 | LCSC
19 | 2 | TSD001A07526A | IO0,RST | SW-TH_4P-L6.0-W6.0-P4.50-LS6.3 |  | TSD001A07526A | BZCN(博众电气) | C2888886 | LCSC
20 | 1 | PCF8574T/TR | IOExpander | SO-16_L10.3-W7.5-P1.27-LS10.3-BL |  | PCF8574T/TR | HGSEMI(华冠) | C2987288 | LCSC
21 | 4 | IR333C-A | IR1,IR2,IR3,IR4 | LED-TH_BD5.9-P2.54-RD_WHITE |  | IR333C-A | EVERLIGHT(亿光) | C5130 | LCSC
22 | 2 | 2.2uH | L1,L2 | IND-SMD_L7.1-W6.5-P5.60 | 2.2uH | SPM6530T-2R2M | TDK | C76855 | LCSC
23 | 1 | E22-900M22S | LORA | WIRELM-SMD_E22-900M22S |  | E22-900M22S | EBYTE(亿佰特) | C411293 | LCSC
24 | 1 | ICS-43434 | MIC | MIC-SMD_6P-L3.5-W2.7-P0.90-BL |  | ICS-43434 | TDK InvenSense(应美盛) | C5656610 | LCSC
25 | 1 | AO3400A | MSF_IR | SOT-23-3_L2.9-W1.3-P1.90-LS2.4-BR |  | AO3400A | YONGYUTAI(永裕泰) | C49195711 | LCSC
26 | 4 | 100kΩ | PD_MSF,R11,R14,R18 | R0603 | 100kΩ | 0603WAF1003T5E | UNI-ROYAL(厚声) | C25803 | LCSC
27 | 1 | HX PH254-01-03-Z-L11.5 pcb pin header | PIR | HDR-TH_3P-P2.54-V-M-1 |  | HX PH254-01-03-Z-L11.5 pcb pin header | hanxia(韩下) | C52016391 | LCSC
28 | 1 | 15uH | QiCoil | CND-TEK-SMD_YX-A11-R501053-G0807 | 15uH | YX-A11-R500800-R0890 | CND-tek(磁联达) | C3003210 | LCSC
29 | 1 | BQ51013BRHLR | QIPowerRec | VQFN-20_L4.5-W3.5-P0.50-BL-EP_BQ24100RHLR |  | BQ51013BRHLR | TI(德州仪器) | C55663 | LCSC
30 | 12 | 10kΩ | R1,R4,R5,R6,R7,R8,R15,R16,R17,R21,RESETB_PU,R_IO0 | R0603 | 10kΩ | 0603WAF1002T5E | UNI-ROYAL(厚声) | C25804 | LCSC
31 | 7 | 100Ω | R2,R10,R13,R19,R20,R24,R25 | R0603 | 100Ω | 0603WAF1000T5E | UNI-ROYAL(厚声) | C22775 | LCSC
32 | 1 | 68Ω | R3 | R0603 | 68Ω | 0603WAF680JT5E | UNI-ROYAL(厚声) | C27592 | LCSC
33 | 2 | 1kΩ | R9,R23 | R0603 | 1kΩ | 0603WAF1001T5E | UNI-ROYAL(厚声) | C21190 | LCSC
34 | 1 | 560kΩ | R12 | R0603 | 560kΩ | 0603WAF5603T5E | UNI-ROYAL(厚声) | C23203 | LCSC
35 | 1 | 470Ω | R22 | R0603 | 470Ω | 0603WAF4700T5E | UNI-ROYAL(厚声) | C23179 | LCSC
36 | 2 | 5.1kΩ | R_CC5,R_CC6 | R0402 | 5.1kΩ | 0402WGF5101TCE | UNI-ROYAL(厚声) | C25905 | LCSC
37 | 2 | 22Ω | R_CC7,R_CC8 | R0402 | 22Ω | 0402WGF220JTCE | UNI-ROYAL(厚声) | C25092 | LCSC
38 | 1 | 47nF | U4 | C0805 | 47nF | CC0805KRX7R9BB473 | YAGEO(国巨) | C107154 | LCSC
39 | 1 | TYPE-C-31-M-12 | USBC | USB-C_SMD-TYPE-C-31-M-12_1 |  | TYPE-C-31-M-12 | 韩国韩荣 | C165948 | LCSC
40 | 1 | ME6211C33M5G-N | Voltage_Reg | SOT-23-5_L3.0-W1.7-P0.95-LS2.8-BL |  | ME6211C33M5G-N | MICRONE(南京微盟) | C82942 | LCSC